## boms
ID | Name | Designator | Footprint | Quantity | BOM_Manufacturer Part | BOM_Manufacturer | BOM_Supplier | BOM_Supplier Part
1 | LM386L-2-D08-T | U1 | DIP-8 | 1 | LM386L-2-D08-T | UTC | LCSC | C87306
2 | Audio-PJ307C | J1 | AUDIO-PJ307C | 1 | PJ-307C | ReliaPro | LCSC | C16684
3 | 100nF | C1,C2 | RAD-0.1 | 2 | CS1F5.6Y5V1A104Z | ReliaPro | LCSC | C9306
4 | Header-Female-2.54_1x2 | P1,P2,P3 | HDR-1X2/2.54 | 3 | Header-Female-2.54_1x2 | LCSC | LCSC | C49661
5 | 3AR2PD08 | LED1 | LED-3MM | 1 | 3AR2PD08 | ReliaPro | LCSC | C13407
6 | 4.7KΩ | R1,R2 | AXIAL-0.4 | 2 | MFR0W4F4701A50 | UniOhm | LCSC | C57204
7 | 10KΩ | R4 | AXIAL-0.4 | 1 | CFR0W4J0103A50 | UniOhm | LCSC | C61299
8 | DC-005_1 | DC1 | DC-5020 | 1 | DC-005Full copper power outlet 2.0mm | ReliaPro | LCSC | C66437
9 | CH5.08-3A | P4 | CH5.08-3A | 1 | CH5.08-3A | ReliaPro | LCSC | C23514
10 | 1000uF | C3 | CAP-D10.0XF5.0 | 1 | KM102M025G160A | CapXon | LCSC | C59381
11 | 100uF | C4 | CAP-D8.0XF3.5 | 1 | KM101M050F115A | CapXon | LCSC | C59414
12 | 10uF | C5 | CAP-D5.0XF2.0 | 1 | 10uF 25V 5*11 | ValuePro | LCSC | C43347